## Form
ZAMAWIAJĄCY |  |  | Nr. Zamówienia |  |  |  |  | 3 |  |  | Data |  |  | 02.12.2019r.
MJ Szczepanik | [10 empty] | Data realizacji |  |  | 30.12.2019r.
|  |  | Strona |  |  | 1 z 4
|  |  | NUMER LAKIERU | [6 empty] | NCS S0500-N | [5 empty] | Półmat
wwa bielany |  |  | NAZWA ZLECENIA | [6 empty] | Mat. powierzony | [5 empty] | CNC | J7
Lp. | Uwagi | Rodzaj lakierowania | Długość |  |  |  |  | Szerokość |  |  |  |  | Grubość | Ilość szt. | PL [m2] | PP [m2] | Uchwyt [mb] | Rys
|  |  | dł. (wys) | Wykończenie kraw. Uchwyt/R |  | Otwory pod zawiasy [szt] |  | szer. | Wykończenie kraw. Uchwyt/R |  | Otwory pod zawiasy [szt]
|  |  |  | Kraw 1 | Kraw 2 | Kraw 1 | Kraw 2 |  | Kraw 1 | Kraw 2 | Kraw 1 | Kraw 2
1. | Frez | PL | 2020 | R1 | R1 | - | - | 696 | R1 | R1 | - | - | 19 | 3 | 4.2178
2. | Frez | PL | 293 | R1 | R1 | - | - | 696 | R1 | R1 | - | - | 19 | 3 | 0.61178
3. | Frez | PL | 596 | R1 | R1 | - | - | 270 | R1 | R1 | - | - | 19 | 3 | 0.48276
4. | Frez | PL | 496 | R1 | R1 | - | - | 294 | R1 | R1 | - | - | 19 | 1 | 0.14582
5. | Frez - Rozciąć na 2 elementy 287 x 360 mm | PL | 577 | R1 | R1 | - | - | 360 | R1 | R1 | - | - | 19 | 1 | 0.20772
6. | Gładki - 100mm na lewej po wysokości | PL | 2435 | R1 | R1 | R1 | - | 600 | R1 | R1 | - | - | 18 | 2 | 3.409
7. | Gładki | PL | 1800 | R1 | R1 | - | - | 400 | R1 | R1 | - | - | 18 | 1 | 0.72
8. | Gładki - 100mm na lewej po wysokości | PL | 300 | R1 | R1 | R1 | - | 400 | R1 | R1 | - | - | 18 | 1 | 0.15
9. | Gładki - rysunek cokół gierunek x 2 krawędź krótka | PL | 2136 | R1 | R1 | - | - | 100 | R1 | R1 | - | - | 18 | 1 | 0.2136 |  |  | X
10. | Gładki - cokół, gierunek 1 krawędź krótka | PL | 600 | R1 | R1 | - | - | 100 | R1 | R1 | - | - | 18 | 1 | 0.06
11. | Gładki - cokół, gierunek 1 krawędź krótka | PL | 220 | R1 | R1 | - | - | 100 | R1 | R1 | - | - | 18 | 1 | 0.022
12. | Gładki - cokół, gierunek 1 krawędź krótka | PL | 518 | R1 | R1 | - | - | 100 | R1 | R1 | - | - | 18 | 1 | 0.0518
13. | Gładki - cokół, gierunek 1 krawędź krótka | PL | 400 | R1 | R1 | - | - | 100 | R1 | R1 | - | - | 18 | 1 | 0.04
14. | Gładki | PL | 368 | R1 | R1 | - | - | 120 | R1 | R1 | - | - | 18 | 1 | 0.04416
15. | Gładki | PL | 368 | R1 | R1 | - | - | 30 | R1 | R1 | - | - | 18 | 1 | 0.01104
16. | Gładki - rysunek | PL | 610 | R1 | R1 | - | - | 140 | R1 | R1 | - | - | 18 | 1 | 0.0854 |  |  | X
17. | Gładki - gierunek na 1 krawędzi 420 na ostro | PL | 2184 | R1 | R1 | - | - | 420 | R1 | R1 | - | - | 18 | 1 | 0.91728
18. | Gładki - gierunek na 1 krawędzi 420 na ostro | PL | 918 | R1 | R1 | - | - | 420 | R1 | R1 | - | - | 18 | 1 | 0.38556
19. | Gładki - gierunek na 1 krawędzi 420 na ostro | PL | 1518 | R1 | R1 | - | - | 420 | R1 | R1 | - | - | 18 | 1 | 0.63756
20. | Gładki - gierunek na 1 krawędzi 420 na ostro | PL | 1584 | R1 | R1 | - | - | 420 | R1 | R1 | - | - | 18 | 1 | 0.66528
21. | Gładki - gierunek na 2 krawędziach 420 na ostro - 100mm na lewej po wysokości | PL | 336 | R1 | R1 | - | - | 420 | R1 | R1 | - | - | 18 | 2 | 0.34944
22. | Gładki | PL | 778 | R1 | R1 | - | - | 145 | R1 | R1 | - | - | 18 | 4 | 0.45124
23. | Gładki | PL | 746 | R1 | R1 | - | - | 144 | R1 | R1 | - | - | 18 | 2 | 0.21485
24. | Gładki | PL | 1980 | R1 | R1 | - | - | 100 | R1 | R1 | - | - | 18 | 1 | 0.198
25. | Gładki | PL | 328 | R1 | R1 | - | - | 404 | R1 | R1 | - | - | 18 | 4 | 0.53005
26. | Gładki | PP | 420 | R1 | R1 | R1 | R1 | 360 | R1 | R1 | R1 | R1 | 12 | 2 |  | 0.3024
27. | Frez | PL | 2024 | R1 | R1 | - | - | 491 | R1 | R1 | - | - | 19 | 2 | 1.9876
28. | Frez | PL | 412 | R1 | R1 | - | - | 491 | R1 | R1 | - | - | 19 | 2 | 0.40458
29. | Frez | PL | 2024 | R1 | R1 | - | - | 612 | R1 | R1 | - | - | 19 | 1 | 1.2387
30. | Frez | PL | 412 | R1 | R1 | - | - | 612 | R1 | R1 | - | - | 19 | 1 | 0.25214
| Rodzaj lakierowania P str/L str : PP- Lakier dwustronny, PL - Prawa Lakier/Lewa Laminat, LP - Lewa półmat, LM - Lewa Mat | [9 empty] | RAZEM |  |  | 63 | 22.4495 | 0.3024
| Uchwyty frezowane: UK -Uchwyt rynienkowy/krawędziowy, UP-Pochwyt, U45-Uchwyt 45 stopni, P45-Pochwyt 45, UZ - Uchwyt ZOBAL | [12 empty] | szt | PL m2 | PP m2 | mb
Frez obwiedniowy R-Ka: R1- 1mm, R2- 2mm, R3 - 3mm
Ilość otworów
| UWAGI / INFORMACJE DODATKOWE | [15 empty] | szt
ZAMAWIAJĄCY |  |  | Nr. Zamówienia | [7 empty] | Data
Data realizacji
Ilość stron
NUMER LAKIERU
|  |  | NAZWA ZLECENIA |  |  |  |  | Mat. powierzony |  |  | CNC |  |  | mkw | 22.75 | szt